## Hoja1
FORMATO N° 05 PROPUESTA ECONOMICA INVITACION PUBLICA IPP N° 11 2026 Objeto: Prestar el servicio operativo mediante el uso de maquinaria de construcción y equipos requeridos para el desarrollo de las actividades a cargo de AGUAS DE BOGOTÁ S.A. E.S.P.
Ítem | Nombre del Producto | Descripción del Producto (s) | UNIDAD DE MEDIDA | Cantidad Total | Tarifa IVA (cuando aplique conforme al ET) | Precio Unitario Antes de Iva | Precio unitario IVA incluido | Precio total sin IVA | Precio Total IVA incluido | Precio Techo
1 | Servicio de extracción de residuos con MINICARGADOR 12 horas diurnas | a. Capacidad de Carga: 800 - 1000 Kg. b. Altura de descarga 3.10 m c. Potencia: 55 - 65 H.P. d. Cilindrada: 2300 - 4500 cm3. e. Altura de la Máquina: 1.60 – 2.50 m f. Peso de Operación: 2.000- 3.000 Kg. g. Capacidad de la cuchara volumen: 0.50 m3 – 1 m3. h. Modelo: 2008 en adelante | MES | 1 | 19% |  |  |  |  | 28507592
2 | Servicio de extracción de residuos con RETROEXCAVADORA DE LLANTA (TIPO PAJARITA) 12 horas diurnas | a. Potencia Neta: 54.0 KW – 90.0 KW b. Profundidad de Excavación: 4.39 m – 5.8 m c. Peso en orden de trabajo: 9.000 Kg – 12.000 Kg d. Capacidad de la pala: 1 m3 – 2 m3 e. Altura de descargue: 2.50 m – 3.80 m f. Modelo: 2005 en adelante | MES | 1 | 19% |  |  |  |  | 37384957
3 | Servicio de extracción de residuos con CARGADOR FRONTAL 12 horas diurnas | a. Potencia Neta: 110 - 180 Kw. b.Capacidad de carga 2.500 – 3.500 kg c. Capacidad de la pala: 2,00 m3 – 5,5 m3 d. Altura de descargue: 2,50 – 4,20 m e. Modelo: 1994 en adelante | MES | 1 | 19% |  |  |  |  | 64392150
4 | Servicio de extracción de residuos con EXCAVADORA DE ORUGA 12 horas diurnas | a.Potencia neta del Motor: 70 – 128 Kw b.Brazo: r2,9 (hd) c. Alcance de la pluma: 5,7 m d.Profundidad máxima de excavación: 6 - 12 m e.Alcance máximo a nivel del suelo: 1,0 m f.Altura máxima de carga: 4 – 6,50 m g. Capacidad de la pala: 0,6 – 1,5 m3 h.Modelo: 2008 en adelante | MES | 1 | 19% |  |  |  |  | 61391350
5 | Servicio de extracción de residuo s con EXCAVADORA COMPACTA o MINI - EXCAVADORA TIPO ORUGA 12 horas diurna | a. Profundidad mínima de excavación vertical: 2,890 mm b. Peso en orden de trabajo: 4,765 Kg – 7,400 Kg. c. Capacidad mínima de pala: 0,16 m3 d. Altura mínima de descargue: 2 a 3,0 m e. Modelo: 2008 en adelante | MES | 1 | 19% |  |  |  |  | 33508924
6 | Servicio de extracción de residuos con EXCAVADORA DE ORUGA DE LARGO ALCANCE (GARZA) 12 horas diurna | a.Brazo largo 16 -19 m b. Potencia neta: 103 - 200 kW c. Peso de operación 20.000 a 22.649 kg d.Cilindrada 6,6 - 8,8 L e.Modelo: 2008 en adelante | MES | 1 | 19% |  |  |  |  | 77520646
7 | Servicio de extracción de residuos con EXCAVADORA DE RUEDAS 12 horas diurnas | a. Alcance máximo a nivel del suelo 8,740 m del brazo b. Profundidad máxima de excavación 5,450 m c. Potencia neta (ISO 14396) A 2.000 rpm d. Peso de operación: 13.500 a 15.200 kg e. Capacidad del cucharón: 0.20 a 0.76 m3 f. Cilindrada 4,4 - 6 L g. Modelo: 2008 en adelante | MES | 1 | 19% |  |  |  |  | 61391350
8 | Servicio de extracción de residuos con MINICARGADOR 8 horas diurnas | a. Capacidad de Carga: 800 - 1000 Kg. b. Altura de descarga 3.10 m c. Potencia: 55 - 65 H.P. d. Cilindrada: 2300 - 4500 cm3. e. Altura de la Máquina: 1.60 – 2.50 m f. Peso de Operación: 2.000- 3.000 Kg. g. Capacidad de la cuchara volumen: 0.50 m3 – 1 m3. h. Modelo: 2008 en adelante | MES | 1 | 19% |  |  |  |  | 21505728
9 | Servicio de extracción de residuos con MINICARGADOR horario nocturno | a. Capacidad de Carga: 800 - 1000 Kg. b. Altura de descarga 3.10 m c. Potencia: 55 - 65 H.P. d. Cilindrada: 2300 - 4500 cm3. e. Altura de la Máquina: 1.60 – 2.50 m f. Peso de Operación: 2.000- 3.000 Kg. g. Capacidad de la cuchara volumen: 0.50 m3 – 1 m3. h. Modelo: 2008 en adelante | MES | 1 | 19% |  |  |  |  | 37509990
10 | Servicio de extracción de residuos con RETROEXCAVADORA DE LLANTA (TIPO PAJARITA) 8 horas diurnas | a. Potencia Neta: 54.0 KW – 90.0 KW b. Profundidad de Excavación: 4.39 m – 5.8 m c. Peso en orden de trabajo: 9.000 Kg – 12.000 Kg d. Capacidad de la pala: 1 m3 – 2 m3 e. Altura de descargue: 2.50 m – 3.80 m f. Modelo: 2005 en adelante | MES | 1 | 19% |  |  |  |  | 27882426
11 | Servicio de extracción de residuos con RETROEXCAVADORA DE LLANTA (TIPO PAJARITA) horario nocturno | a. Potencia Neta: 54.0 KW – 90.0 KW b. Profundidad de Excavación: 4.39 m – 5.8 m c. Peso en orden de trabajo: 9.000 Kg – 12.000 Kg d. Capacidad de la pala: 1 m3 – 2 m3 e. Altura de descargue: 2.50 m – 3.80 m f. Modelo: 2005 en adelante | MES | 1 | 19% |  |  |  |  | 47512654
12 | Servicio de extracción de residuos con CARGADOR FRONTAL 8 horas diurnas | a. Potencia Neta: 110 - 180 Kw. b.Capacidad de carga 2.500 – 3.500 kg c. Capacidad de la pala: 2,00 m3 – 5,5 m3 d. Altura de descargue: 2,50 – 4,20 m e. Modelo: 1994 en adelante | MES | 1 | 19% |  |  |  |  | 41511056
13 | Servicio de extracción de residuos con EXCAVADORA DE ORUGA 8 horas diurnas | a.Potencia neta del Motor: 70 – 128 Kw b.Brazo: r2,9 (hd) c. Alcance de la pluma: 5,7 m d.Profundidad máxima de excavación: 6 - 12 m e.Alcance máximo a nivel del suelo: 1,0 m f.Altura máxima de carga: 4 – 6,50 m g. Capacidad de la pala: 0,6 – 1,5 m3 h.Modelo: 2008 en adelante | MES | 1 | 19% |  |  |  |  | 40010656
14 | Servicio de extracción de residuos con EXCAVADORA COMPACTA o MINI - EXCAVADORA TIPO ORUGA 8 horas diurna | a. Profundidad mínima de excavación vertical: 2,890 mm b. Peso en orden de trabajo: 4,765 Kg – 7,400 Kg. c. Capacidad mínima de pala: 0,16 m3 d. Altura mínima de descargue: 2 a 3,0 m e. Modelo: 2008 en adelante | MES | 1 | 19% |  |  |  |  | 29132759
15 | Servicio de extracción de residuos con EXCAVADORA DE ORUGA DE LARGO ALCANCE (GARZA) 8 horas diurna | a.Brazo largo 16 -19 m b. Potencia neta: 103 - 200 kW c. Peso de operación 20.000 a 22.649 kg d.Cilindrada 6,6 - 8,8 L e.Modelo: 2008 en adelante | MES | 1 | 19% |  |  |  |  | 67017849
16 | Servicio de extracción de residuos con EXCAVADORA DE RUEDAS 8 horas diurnas | a. Alcance máximo a nivel del suelo 8,740 mm b. Profundidad máxima de excavación 5,450 mm c. Potencia neta (ISO 14396) A 2.000 rpm d. Peso en orden de trabajo: 13.500 a 15.200 kg e. Capacidad del cucharón: 0.20 a 0.76 m3 f. Calibre 105 - 112 mm g. Carrera 127 - 149 mm h. Cilindrada 4,4 - 6 L i. Modelo: 2008 en adelante | MES | 1 | 19% |  |  |  |  | 47012521
17 | Movilización A. MINICARGADOR | Movilización en toda la cuidad de Bogotá DC Y lugares aledaños | TRAYECTO | 1 | 0% |  |  |  |  | 750200
18 | Movilización RETROEXCAVADORA DE LLANTA (TIPO PAJARITA) | Movilización en toda la cuidad de Bogotá DC Y lugares aledaños | TRAYECTO | 1 | 0% |  |  |  |  | 1178885
19 | Movilización CARGADOR FRONTAL | Movilización en toda la cuidad de Bogotá DC Y lugares aledaños | TRAYECTO | 1 | 0% |  |  |  |  | 1178885
20 | Movilización EXCAVADORA DE ORUGA | Movilización en toda la cuidad de Bogotá DC Y lugares aledaños | TRAYECTO | 1 | 0% |  |  |  |  | 1178885
21 | Movilización EXCAVADORA COMPACTA O MINI - EXCAVADORA TIPO ORUGA | Movilización en toda la cuidad de Bogotá DC Y lugares aledaños | TRAYECTO | 1 | 0% |  |  |  |  | 750200
22 | Movilización EXCAVADORA DE RUEDAS | Movilización en toda la cuidad de Bogotá DC Y lugares aledaños | TRAYECTO | 1 | 0% |  |  |  |  | 1714742
23 | Movilización EXCAVADORA DE ORUGA DE LARGO ALCANCE (GARZA) | Movilización en toda la cuidad de Bogotá DC Y lugares aledaños | TRAYECTO | 1 | 0% |  |  |  |  | 2893628
valor total de la oferta